## 斜角滾珠軸承溫升估算
斜角滾珠軸承溫升估算
軸承摩擦係數 | 0.0024 | 查表
施予軸承負荷 | 300 | N
軸承等效負荷 | 30 | N | (等效負荷以≈ 0.1計)
軸承外徑 | 150 | mm
軸承內徑 | 100 | mm
軸承轉速 | 12000 | rpm
軸承平均徑 | 125 | mm
油脂黏度 | 10 | mm2/s
軸承力矩估算 | 3.6 | N-mm
推估單軸承輸出熱量 | 0.004536 | KW
珠子種類 | 0.41 |  | (鋼珠:1 陶珠:0.41
油脂入口剪切作用縮減係數Φish | 1.1986e-09
軸承滾動係數(Grr) | 0.00010631
軸承滾動力矩(Mrr) | 0.1186 | N-mm
軸承滑動係數(Gsl) | 38040.1415
軸承滑動力距(Msl) | 1902.0071 | N-mm |  | 27530.8594
總力距 | 1902.0071 | N-mm
單軸承總輸出熱量 | 2396.5289 | W
並列軸承數 | 2
室溫 | 36 | ℃
軸承溫度(風冷) | 227.8565 | ℃
溫升 | 191.8565 | ℃
軸承溫度(油冷) | 51.5106 | ℃
溫升 | 15.5106 | ℃

## 斜角滾珠軸承彈簧預壓力估算
SKF & NSK斜角滾珠軸承DBB<<>>形排列彈簧預壓力估算
項目 | 數值 | 單位
前軸承輕預壓軸向壓力(查表) | 65 | N | 預壓等級區分超輕 (EL)(A)、輕 (L)(B)、中(M)(C)、重(H)(D) 或 輕(L)(A)、中(M)(B)、重(H)(C) 請查軸承型錄表列全部取中預壓填入，因軸承旋轉後會產生熱量內環溫度會高於外環溫度，軸長度會膨脹使彈簧預力減小，故彈簧採用的自由長度宜長不宜短且具高壓縮行程的彈簧減少因軸溫升造成的預壓釋放。
前軸承中預壓軸向壓力(查表) | 200 | N
前軸承同向並列數量 | 2 | ea
前軸承組預壓力 | 664 | N
主軸旋轉體含後軸承滑動套等會產生軸向移位零件的總體質量 | 200 | N
後軸承基本额定動負荷(查表) | 19.5 | KN
後軸承中預壓軸向壓力(查表) | 300 | N
後軸承同向並列數量 | 2 | ea
前後軸承跨距長度 | 444.5 | mm | 注意事項: 後軸承必須給予獨立的冷卻管道不得串接前軸承或其他熱源，應維持前與軸承並連管路。後軸承彈簧預壓力不得小於系統實際彈簧預力。如後軸承彈簧預壓力小於系統實際彈簧預力需適當增加軸承承載數量，但每個軸承分配最小軸向預力不得低於軸承軸向輕預壓軸向預力。
預設軸承內外徑溫差 | 25 | ℃
軸長膨脹量 | 0.11113 | mm
後軸承必須滿足的最小承載軸向力 | 864 | N
後軸承最小彈簧預壓力 | 996 | N
後軸承可使用最大彈簧預壓力 | 1950 | N
系統實際彈簧預力 | 864 | N
每條彈簧k值 | 7.8 | N/mm
每條彈簧預設壓縮量 | 10 | mm
軸承預壓縮需彈簧數量 | 11.0769 | ea
運轉溫昇預壓力減量 | 9.6012 | N
後軸承套非半固定式最大刀具載重(排除軸因同心度不良、軸承軌道與軸不垂直產生的軸向竄動) | 167.0192 | N

## 斜角滾珠軸承剛性轉速估算
斜角滾珠軸承剛性估算
基本<> or >< 預壓力(DB、DF) | 35 | N(查型錄表) | 預壓係數 | 預壓等級
軸向剛性 | 23 | N/µm(查型錄表) | 軸承角度 | EL | L | M | H
預壓係數 | 6.5 | 查表 | 15 | 6.5 | 6 | 5 | 4.5
徑向剛性 | 149.5 | N/µm | 18 | 4.5
軸承容許迴轉速 | 32000 | RPM(查型錄表) | 25 | 2
定預壓速度係數 | 0.81 | 查表 | 30 | 1.4
<> or >< 組裝後(DB、DF)最大容許轉速 | 25920 | RPM
採<<> 組合時有效預壓力(DBD、DFD) | 47.6 | N
軸向剛性 | 34.04 | N/µm
徑向剛性 | 230.23 | N/µm
定預壓速度係數 | 0.6 | 查表
組裝後最大容許轉速 | 19200 | RPM
採<<>> 組合時有效預壓力(DBB、DFF) | 70 | N
軸向剛性 | 46 | N/µm
徑向剛性 | 299 | N/µm
定預壓速度係數 | 0.62 | 查表
組裝後最大容許轉速 | 19840 | RPM
如果使用DT配置大O彈簧預壓最大容許轉速 | 28800 | RPM
採<<<>> 組合時有效預壓力(DBBD、DFFD) | 80.5 | N
軸向剛性 | 60.72 | N/µm
徑向剛性 | 394.68 | N/µm
定預壓速度係數 | 0.55 | 查表
組裝後最大容許轉速 | 17600 | RPM

## 油氣潤滑量
油氣潤滑油量估算
斜角滾珠
軸承外徑 | 110 | mm
軸承內徑 | 70 | mm
單顆軸承供油量 | 117 | L/h
| 0.00195 | cc/min
圓柱滾子軸承 & 雙向角接觸推力軸承
軸承外徑 | 70 | mm
軸承內徑 | 45 | mm
軸承寬度 | 16 | mm
軸承潤滑係數 | 2 | ( 圓柱滾子: 1~2 :雙向角接觸推力軸承: 2~5 )
單顆軸承供油量 | 14.4 | L/h
| 0.00024 | cc/min
流量 | 12 | m3/hr
管路內徑 | 1 | mm
管路面積 | 7.854e-07 | ㎡
壓力 | 4 | kg/cm2 | (管路壓力在2~5 kg/cm2 調整，視噪音與噴點孔直徑調整)
溫度 | 35 | °c
流速 | 982.7673 | m/s | (管路流速維持30m/s~80m/s，視溫度而定流速低時溫度較高可透過提升空氣流速減少溫升，特殊情況下可高達150～200m/s)
影響溫升和可靠潤滑的一個因素是潤滑時間間隔，即兩次相鄰從油氣潤滑器提供潤滑油所花費的時間。通常0.03 CC分配器潤滑時間間隔由每個噴油嘴産生的潤滑油的流量和每小時提供 油量所决定。時間間隔在1分鐘到1小時間變化，通常是15–20分鐘，0.005 CC 的分配器時間間隔在1~5分鐘間變化。 與潤滑器連接的輸油管的長度爲1–5 m， 其取决于潤滑間隔。還應包含一個過濾器， 以阻止大於5 µm的顆粒進入軸承。空氣壓力應爲2–10BAR 視實際狀況調整。
潤滑油適合用於油氣潤滑系 統。一般使用的是溫度40 °C (105 °F) 時粘度爲40–100 mm2/s的潤滑油。
一般使用的是溫度40 °C (105 °F) 時粘度爲40–100 mm2/s的潤滑油。此粘度下含有極壓添加劑的潤滑油，尤其適合滾子軸承。
40 °C (105 °F) 時粘度爲10–15 mm2/s的潤滑油通常用于噴油潤滑，而油霧潤滑系統通常用的是40 °C (105 °F) 時粘度爲32 mm2/s的潤 滑油。

## NN30 &N10 軸承預壓與轉速估算
NN30 &N10 軸承轉速估算預壓干涉值
軸承外徑 | 140 | mm
軸承內徑 | 100 | mm
軸承可達轉速 | 5600 | rpm
預計轉速 | 5600 | rpm
dmn | 672000
可預壓量 | 1~3 | μ
上述預壓下軸承推薦最高轉速 | 4760 | rpm
如欲使用至軸承最高轉速預壓量 | 0~1 | μ | 使用時軸心與套筒真圓與圓筒度都須控制在 1μ以下
綜合可能零件干擾因素之軸承最高轉速為可達轉速的 85% 訂為主軸成品最高轉速

## 球面滾子推力軸承計算預壓
球面滾子推力軸承最小軸向荷載計算
(只供軸承軸向推力使用不受徑向載荷使用或徑向荷載≦軸向荷載時使用下式計算) |  |  |  | 如單獨使用沒有其餘軸承承受徑力向徑向荷載≧軸向荷載時使用下式計算
聯合荷載下的徑向推力Fr | 0.645 | kN |  | 聯合荷載下的徑向推力Fr | 1 | kN
基本額定荷載C0 | 1290 | kN | (查表) | 基本額定荷載C0 | 1290 | kN | (查表)
最小荷載係數 | 0.16 |  | (查表) | 最小荷載係數 | 0.16 |  | (查表)
轉速 | 3000 | rpm |  | 轉速 | 2500 | rpm
最小預壓力 | 2.085 | kN |  | 最小預壓力 | 2.8 | kN

## 斜角滾珠軸承壽命計算
斜角滾珠軸承壽命計算
基本额定動荷載 | 24000 | N
施與軸承的軸向力(Fa) | 1200 | N
施與軸承的徑向力(Fr) | 1 | N
軸徑向力比值e | 1200
軸承角度配置之軸向荷載係數(X) | 0.35 | (依據e值大小查表輸入X係數)
軸承角度配置之徑向荷載係數(Y) | 0.57 | (依據e值大小查表輸入Y係數)
荷載的軸承數量 | 1
複列時基本额定動荷載修正荷載 | 24000 | N
軸承轉速 | 4000 | rpm
當量動载荷 | 420.57 | N
在固定最高轉速時軸承運轉壽命 | 774297.0632 | 小時
| 88.3901 | 年